## TRUE C - English
LiPo TRUE C
Cell Data: |  |  |  | How to use:
Capacitiy | 4200 | mAh |  | - Insert the rated capacity of your battery
Resistance (Ri) | 2.1 | mOhm |  | - Insert the highest cell resistance of your pack when fully charged
(value from charger) |  |  |  | (cell resistance can be read out from state-of-the-art charger)
TRUE C-Rating | 26.1…32 | C |  | Discharge at or below TRUE-C-Rating prevents your battery from
getting too hot. Temperatures over 60°C / 140°F abet fast aging and
Discharge | Contunuous | w. airflow |  | reduce the life time.
TRUE C-Rate | 26.1 | 32 | C
Current | 109.5 | 134.2 | A | With a constant air stream (cooling) you may dischage at higher current.
Calculation of Gille Waynes empirical method to evaluate TRUE C
|  | by eCalc | V1.1 | eCalc is not liable for miscalculation or misuse. Usage on own risk.
Note on C10: Markus: 6W/Ah acc. Gilles Wayne
Note on D10: Markus: 9W/Ah

## TRUE-C - Deutsch
LiPo TRUE C
Zellen Daten: |  |  |  | Nutzung:
Kapazität: | 4200 | mAh |  | - Geben Sie die Nennkapazität ihres Akkus ein
Innenwiderstand (Ri) | 2.1 | mOhm |  | - Geben Sie den höchsten Zellen-Widerstand ihres voll geladenen Akku-Packs ein.
(Wert von Ladegerät) |  |  |  | (Den Zellen-Widerstand können vom Ladegerät neuster Generation ausgelesen werden)
TRUE C-Rate | 26.1…32 | C |  | Eine Entladung mit max. TRUE-C-Rate verhindert, dass Ihre Akkus zu heiss werden
und damit schneller altern. Temperaturen von über 60°C / 140°F lassen Zellen schneller
Entladung | Dauer | mit Kühlung |  | altern und vermindert deren Lebensdauer.
TRUE C-Rate | 26.1 | 32 | C
Strom | 109.5 | 134.2 | A | Mit einem kühlenden Luftstrom, kann Ihr Akku i.d.R höher belaster werden.
Calculation of Gille Waynes empirical method to evaluate TRUE C
|  | by eCalc | V1.1 | eCalc lehnt jegliche Haftung ab - Nutzung auf eigene Gefahr.
Note on C10: Markus: 6W/Ah acc. Gilles Wayne
Note on D10: Markus: 9W/Ah